## Sheet1
Portata d'aria (m³/h) | Velocità dell'aria (m/s) | Dimensioni rettangolari (H x W in mm) | Diametro circolare (D in mm) | Perdite di carico (Pa/m) | Materiale del condotto | Portata d'aria (l/s) | Sezione rettangolare (m²) | Sezione circolare (m²)
500 | 3 | 200x300 | 250 | 5 | Acciaio zincato | 138.8889 | 0.06 | 0.049087
1000 | 4 | 300x400 | 300 | 8 | PVC | 277.7778 | 0.12 | 0.070686
1500 | 5 | 400x500 | 350 | 10 | Alluminio | 416.6667 | 0.2 | 0.096211