## Giunto Sald sez T
Verifica giunto saldato di sezione a T | [10 empty] | Norma:
| Stati limite ultimi |  |  |  |  | Norma: | DM 96 |  |  |  | DM 96 |  | Ipotesi: | - il momento di inerzia ed il modulo di resistenza della saldatura sono calcolati rispetto al baricentro della sezione.
[11 empty] | Metodo verifica: |  |  | -il momeno di inerzia della saldatura = 1/3 b h^3, per i due rettangoli dell'anima, +l'area totale della saldatura sull'ala x il quadrato della distanza del punto medio dell'ala dal baricentro
riferimento: |  | Mensola | [8 empty] | 1 | (0=T.A. 1=SL) |  | - la saldatura sull'anima parte dall'estremità inferiore dell'anima
- l'ordinata del baricentro è riferita all'estremità inferiore dell'anima
Tensioni di riferimento: | [13 empty] | - il taglio viene assorbito interamente dall'anima e dalla saldatura sull'anima
| Acciaio Fe | 360 |  | Resistenza di calcolo a trazione |  |  |  | = | 2350 | daN/cm² |  |  |  | - il taglio viene assorbito interamente dall'anima e dalla saldatura sull'anima
|  |  |  | Resistenza di calcolo a taglio |  |  |  | = | 1356.8129 | daN/cm² | Da utente:
| Saldatura | ad angolo |  | Resist.di riferim. per verifica |  |  | Ö( t²+s²) | = | 1645 | daN/cm² | 0
|  |  |  | Resist.di riferim. per verifica |  |  | ¦t¦ + ¦s¦ | = | 1997 | daN/cm² | 0
|  |  |  | Resist.di riferim. per verifica |  |  | Ö( s² + 3t²) |  | 1997 | daN/cm² | 0
Geometria profilato
| denominazione profilato |  |  | SEZIONE A T
Geometria giunto anima profilato: | [8 empty] | ala esterna
sezione profilato
| Larghezza ala |  | = | 50 | mm
| spessore ala |  | = | 7 | mm
| altezza anima |  | = | 43 | mm |  |  |  | ala interna
| spessore anima |  | = | 7 | mm
| Baricentro sezione |  | = | 34.9409 | mm |  | Yg
| Area sezione |  | = | 6.51 | cm² |  |  |  | anima
| Area sezione a taglio |  | = | 3.01 | cm²
| Momento d'inerzia |  | = | 14.8951 | cm4
| Mod.resist.Fles.sup. Ws |  | = | 9.8911 | cm³
| Mod.resist.Fles.inf. Wi |  | = | 4.2629 | cm³
Saldatura
| lung. sald. ala esterna |  | = | 40 | mm
| lung. sald. ala interna |  | = | 30 | mm
| lung. sald. anima |  | = | 30 | mm
| spessore saldatura ala |  | = | 5 | mm
| spes. tot. sald.anima |  | = | 10 | mm | (somma spessori delle due saldature)
| Baric.sald. = Bar.sez. |  | = | 34.9409 | mm | (si assume che i baricentri coincidano)
| Area tot. Saldatura |  | = | 6.5 | cm²
| Area Saldatura a Taglio |  | = | 3 | cm²
| Momento d'inerzia |  | = | 18.8556 | cm4
| Mod.resist.Fles.sup. Ws |  | = | 12.521 | cm³
| Mod.resist.Fles.inf. Wi |  | = | 5.3964 | cm³
Sollecitazioni giunto:
| Sforzo Normale |  | = | 200 | daN | (+ se di trazione)
| Momento flettente |  | = | 5400 | daNcm | (+ se tende l'ala super.)
| Taglio |  | = | 360 | daN | (+ se verso il basso)
*** | verifica della sezione:
| Tens. Norm. Ala |  | = | 576.67 | daN/cm²
| Tens. Norm. Anima |  | = | -1236.01 | daN/cm²
| Tens. tangenziale |  | = | 119.6013 | daN/cm²
| Verifica: | Ö( s² + 3t²) | = | 1253.2495 | < 2350 | 53.33% | Verificato
*** | verifica della saldatura:
| Tens. Norm. Sald. Ala |  | = | 462.0431 | daN/cm²
| Tens. Norm. Sald. Anima |  | = | -969.8909 | daN/cm²
| Tens. tangenziale |  | = | 120 | daN/cm²
| 1° Verifica: | Ö( t² + s²) | = | 977.2862 | < 1645 | 59.41% | Verificato
| 2° Verifica: | ¦t¦ + ¦s¦ | = | 1089.8909 | < 1997 | 54.58% | Verificato
| 3° Verifica: | Ö( s² + 3t²) | = | 991.9115 | < 1997 | 49.67% | Verificato

## Mensola Sald sez T
Verifica giunto saldato di sezione a T | [10 empty] | Norma:
| Stati limite ultimi |  |  |  |  | Norma: | DM 96 |  |  |  | DM 96 |  | Ipotesi: | - il momento di inerzia ed il modulo di resistenza della saldatura sono calcolati rispetto al baricentro della sezione.
[11 empty] | Metodo verifica: |  |  | -il momeno di inerzia della saldatura = 1/3 b h^3, per i due rettangoli dell'anima, +l'area totale della saldatura sull'ala x il quadrato della distanza del punto medio dell'ala dal baricentro
riferimento: |  | Mensola | [8 empty] | 1 | (0=T.A. 1=SL) |  | - la saldatura sull'anima parte dall'estremità inferiore dell'anima
- l'ordinata del baricentro è riferita all'estremità inferiore dell'anima
Tensioni di riferimento: | [13 empty] | - il taglio viene assorbito interamente dall'anima e dalla saldatura sull'anima
| Acciaio Fe | 360 |  | Resistenza di calcolo a trazione |  |  |  | = | 2350 | daN/cm²
|  |  |  | Resistenza di calcolo a taglio |  |  |  | = | 1356.8129 | daN/cm² | Da utente:
| Saldatura | ad angolo |  | Resist.di riferim. per verifica |  |  | Ö( t²+s²) | = | 1645 | daN/cm² | 0
|  |  |  | Resist.di riferim. per verifica |  |  | ¦t¦ + ¦s¦ | = | 1997 | daN/cm² | 0
|  |  |  | Resist.di riferim. per verifica |  |  | Ö( s² + 3t²) |  | 1997 | daN/cm² | 0
Geometria profilato
| denominazione profilato |  |  | SEZIONE A T
Geometria giunto anima profilato: | [8 empty] | ala esterna
sezione profilato
| Larghezza ala |  | = | 50 | mm
| spessore ala |  | = | 7 | mm
| altezza anima |  | = | 43 | mm |  |  |  | ala interna
| spessore anima |  | = | 7 | mm
| Baricentro sezione |  | = | 34.9409 | mm
| Area sezione |  | = | 6.51 | cm² |  | Yg
| Area sezione a taglio |  | = | 3.01 | cm² |  |  |  | anima
| Momento d'inerzia |  | = | 14.8951 | cm4
| Mod.resist.Fles.sup. Ws |  | = | 9.8911 | cm³
| Mod.resist.Fles.inf. Wi |  | = | 4.2629 | cm³
Saldatura
| lung. sald. ala esterna |  | = | 40 | mm
| lung. sald. ala interna |  | = | 30 | mm
| lung. sald. anima |  | = | 30 | mm
| spessore saldatura ala |  | = | 5 | mm
| spes. tot. sald.anima |  | = | 10 | mm | (somma spessori delle due saldature)
| Baric.sald. = Bar.sez. |  | = | 34.9409 | mm | (si assume che i baricentri coincidano)
| Area tot. Saldatura |  | = | 6.5 | cm²
| Area Saldatura a Taglio |  | = | 3 | cm²
| Momento d'inerzia |  | = | 18.8556 | cm4
| Mod.resist.Fles.sup. Ws |  | = | 12.521 | cm³
| Mod.resist.Fles.inf. Wi |  | = | 5.3964 | cm³
Analisi dei carichi: | [10 empty] | Da utente:
| Carico unitario |  |  | 80 | daN/mq
| coefficiente di combinaz. |  | = | 1.5 | [6 empty] | 0 | coefficiente di combinaz.
| larghezza di influenza |  |  | 2 | m
| lunghezza di influenza |  |  | 1.5 | m
| forza totale sulla mensola |  |  | 360 | daN | [5 empty] | 0 | forza totale sulla mensola
| braccio della forza |  |  | 15 | cm
Da utente:
Sollecitazioni giunto:
| Sforzo Normale |  | = | 200 | daN | (+ se di trazione) |  |  |  |  | 200 | Sforzo Normale
| Momento flettente |  | = | 5400 | daNcm | (+ se tende l'ala super.) |  |  |  |  | 0 | Momento flettente
| Taglio |  | = | 360 | daN | (+ se verso il basso) |  |  |  |  | 0 | Taglio
*** | verifica della sezione:
| Tens. Norm. Ala |  | = | 576.67 | daN/cm²
| Tens. Norm. Anima |  | = | -1236.01 | daN/cm²
| Tens. tangenziale |  | = | 119.6013 | daN/cm²
| Verifica: | Ö( s² + 3t²) | = | 1253.2495 | < 2350 | 53.33% | Verificato
*** | verifica della saldatura:
| Tens. Norm. Sald. Ala |  | = | 462.0431 | daN/cm²
| Tens. Norm. Sald. Anima |  | = | -969.8909 | daN/cm²
| Tens. tangenziale |  | = | 120 | daN/cm²
| 1° Verifica: | Ö( t² + s²) | = | 977.2862 | < 1645 | 59.41% | Verificato
| 2° Verifica: | ¦t¦ + ¦s¦ | = | 1089.8909 | < 1997 | 54.58% | Verificato
| 3° Verifica: | Ö( s² + 3t²) | = | 991.9115 | < 1997 | 49.67% | Verificato

## Giunto Saldato sez I
[14 empty] | Ipotesi: | - il taglio viene assorbito interamente dalla saldatura sull'anima
Verifica giunto saldato di sezione a doppio T | [11 empty] | Norma: |  |  | - il momento viene assorbito interamente dalle coppie di saldature sulle ali, le saldature sulle ali sono simmetriche.
| Sollecitato a flessione e taglio |  |  |  |  | Stati limite ultimi |  |  |  | DM 96 |  | DM 96
Metodo verifica:
riferimento: |  | TRVE SU PIASTRA | [9 empty] | 1 | (0=T.A. 1=SL)
Tensioni di riferimento:
| Acciaio Fe | 430 |  | Resistenza di calcolo a trazione |  |  |  | = | 2750 | daN/cm²
|  |  |  | Resistenza di calcolo a taglio |  |  |  | = | 1587.7598 | daN/cm²
| Saldatura | ad angolo |  | Resistenza di calcolo saldatura |  |  |  | = | 1925 | daN/cm²
| Sollecitazioni: | [8 empty] | ala superiore
|  |  | Momento |  | 23000 | daNcm
|  |  | Taglio |  | 600 | daN
Saldatura ali profilato:
|  | Lunghezza tot.cordoni b= |  |  | 80 | mm |  |  |  |  | anima
|  | Spessore gola saldatura a = |  |  | 4 | mm
|  | Distanza cordoni saldat. h= |  |  | 160 | mm
|  | Area singolo cordone A= |  |  | 3.2 | cmq
|  | Tensione Tau perp. M/(h*A) = |  |  | 449.2188 | daN/cmq | Verificato
ala inferiore
Saldatura anima profilato:
|  | Numero cordoni paralleli n= |  |  | 2
|  | Lunghezza cordone b= |  |  | 20 | mm
|  | Spessore gola saldatura a = |  |  | 2 | mm
|  | Area singolo cordone A= |  |  | 0.4 | cmq
|  | Tensione Tau paral. T/(n*A) = |  |  | 750 | daN/cmq | Verificato